## 標單詳細表
交通部公路總局第二區養護工程處
詳細價目表[標單]
2013-06-24
工程名稱 | 台13線后豐大橋P11~A2局部改建工程 |  |  | 會計科目 | 配合河川治理計畫需辦理橋梁工程
施工地點 | 臺中市豐原區 |  |  | 工程編號 | 99025B
項 次 | 項 目 及 說 明 | 單 位 | 數 量 | 單 價 | 複 價 | 編碼(備註)
壹 | 發包工程費
壹.A | 橋梁上部工程
壹.A.1 | 結構用混凝土，預拌，280kgf/cm2(橋面板 | M3 | 2288 |  |  | 03310260Y5,#，
| ) |  |  |  |  | 含早強費及整平
機,*
壹.A.2 | 無收縮混凝土，抗壓強度，280kgf/cm2 | M3 | 64 |  |  | 0337103001,*
壹.A.3 | 鋼筋材料，SD420W | T | 584 |  |  | M0321060001,產
品
壹.A.4 | 鋼筋，加工及組立 | T | 541 |  |  | 03210ZA001,#,*
壹.A.5 | 場鑄結構混凝土用模板，清水，結構模板 | M2 | 3968 |  |  | 031102ZA11,#,*
採用合板， 製作及裝拆
壹.A.6 | 鋼橋材料，Gr50 | T | 4489 |  |  | 051211E001,單價
含損耗,*
壹.A.7 | 鋼橋，鋼箱梁，製作(含製作設計費、加工 | T | 4489 |  |  | 051211ZDA1,#,*
製作、銲接及運輸、試拼裝、品管檢驗費
，未含鋼料、安裝架設及油漆)
壹.A.8 | 鋼橋塗裝 | T | 4489 |  |  | 0997210002,*
壹.A.9 | 鋼橋，鋼箱梁，架設 | T | 4489 |  |  | 051211ZA11,#,*
壹.A.10 | 螺栓，ASTM A325 TYPE Ⅲ強力螺栓 | T | 116 |  |  | 0509002ZB1,#，
單價含損耗,*
壹.A.11 | 剪力釘，19mm∮x165mm | 支 | 9962 |  |  | 0509003ZA1,#，
單價含損耗,*
壹.A.12 | 螺栓，JIS S35C(N) | T | 2 |  |  | 05093ZV001,#，
單價含損耗,*
壹.A.13 | 39∮化學錨栓，L=70cm | 支 | 108 |  |  | 03210C39R3,#,*
壹.A.14 | 橋面伸縮縫，齒型(A)，10<伸縮量≦16cm | M | 40 |  |  | 0583133001,#，
含護欄滑板,*
壹.A.15 | 橋面伸縮縫，齒型(A)，16＜伸縮量≦ | M | 40 |  |  | 0583124001,#，
| 24cm |  |  |  |  | 含護欄滑板,*
壹.A.16 | 既有金屬橋欄杆移設費 | M | 400 |  |  | 05522ZX201,透空
式,*
壹.A.17 | 透空式護欄基座 | M | 400 |  |  | 0552212V01,*
壹.A.18 | 橋隔欄 | M | 400 |  |  | 02843222B1,#，
含化學錨筋,*
壹.A.19 | 橋緣石 | M | 200 |  |  | 0277012C41,#，
含化學錨筋,*
壹.A.20 | 橋面排水孔移設 | 處 | 82 |  |  | 02639113X1,#，
洩水孔含延伸板
新製，格柵及鐵
鍊移設,*
壹.A.21 | 橋面排水管(外徑≧200mm，厚≧10.5mm) | M | 8 |  |  | 0263920031,含接
頭及一切五金,*
壹.A.22 | 橋面防水膜 | M2 | 320 |  |  | 07121Z6001,#,*
壹.A.23 | 環氧樹脂 | M2 | 232 |  |  | 03930ZA101,#,*
壹.A.24 | 不銹鋼踏步，19mm∮ | 支 | 24 |  |  | 03150D2001,#,*
壹.A.25 | 密級配瀝青混凝土 | T | 926 |  |  | 02742ZA201,#，
新料,*
壹.A.26 | 瀝青黏層(鋼橋) | M2 | 7880 |  |  | 02747Z2001,#，
符合ASTM D41不
透水黏層,*
壹.A.27 | 3mm合板 | M2 | 4320 |  |  | 03310ZB301,*
壹.A.28 | 填縫板，5cm厚 | M2 | 67 |  |  | 0315011502,#，
保麗龍,*
壹.A.29 | 免拆金屬網模板 | M2 | 116 |  |  | 03110ZA201,#,*
小計
壹.B | 橋梁下部工程
壹.B.1 | 斜坡開挖，卵礫石(機械挖，開挖機，含抽 | B.M3 | 27410 |  |  | 0231631Y6A,#，
| 水)，未含運費 |  |  |  |  | 含裝車,*
壹.B.2 | 構造物開挖，卵礫石(機械挖，開挖機，含 | B.M3 | 4640 |  |  | 0231631H6A,#，
| 抽水)，未含運費 |  |  |  |  | 含裝車,*
壹.B.3 | 構造物回填 | C.M3 | 10 |  |  | 0231700000,*
壹.B.4 | 餘方處理，河川內剩餘土石方就近整平(不 | M3 | 2522 |  |  | 02323ZB001,#，
| 得外運) |  |  |  |  | 含運費,*
壹.B.5 | 結構用混凝土，預拌，140kgf/cm2 | M3 | 176 |  |  | 0331022005,*
壹.B.6 | 無收縮性水泥砂漿，350kg/cm2 | M3 | 103 |  |  | 0360100001,#,*
壹.B.7 | 結構用混凝土，預拌，280kgf/cm2 | M3 | 123 |  |  | 0331026005,#,*
壹.B.8 | 結構用混凝土，預拌，350kgf/cm2 | M3 | 3322 |  |  | 0331028005,*
壹.B.9 | 結構用混凝土，預拌，350kgf/cm2(水中) | M3 | 3986 |  |  | 0331048005,#,*
壹.B.10 | 鋼筋材料，SD420W | T | 1513 |  |  | M0321060001,產
品
壹.B.11 | 鋼筋，加工及組立 | T | 1385 |  |  | 03210ZA001,#,*
壹.B.12 | 鋼筋樣架(H300*300*10*15) | T | 17 |  |  | 03210ZBRH2,*
壹.B.13 | 鋼筋，鋼筋續接器，D36mm | 個 | 1008 |  |  | 0321003A03,*
壹.B.14 | 鋼筋，鋼筋續接器，D32mm | 個 | 4800 |  |  | 0321003903,*
壹.B.15 | 場鑄結構混凝土用模板，軀體模板採用鋼 | M2 | 691 |  |  | 03110ZE611,#,*
模， 厚6mm，製作及裝拆
壹.B.16 | 場鑄結構混凝土用模板，清水，軀體模板 | M2 | 405 |  |  | 031102ZC11,*
採用合板， 製作及裝拆
壹.B.17 | 支撐鷹架，帽梁 | M3 | 3063 |  |  | 031100F021,#,*
壹.B.18 | 高阻尼橡膠支承，300tf | 個 | 18 |  |  | 05825Z0301,#,*
壹.B.19 | 高阻尼橡膠支承，950tf | 個 | 18 |  |  | 05825Z0951,#,*
壹.B.20 | 油毛氈(二層) | M2 | 18 |  |  | 0711310001,#,*
壹.B.21 | 填縫劑 | L | 8 |  |  | 0792113001,*
壹.B.22 | 填縫板 | M3 | 1 |  |  | 0792121005,#,*
壹.B.23 | 防撞鋼板(t=10mm)，A36 | M2 | 1923 |  |  | 0311027S21,*
壹.B.24 | 剪力釘，16mm∮x120mm | 支 | 4416 |  |  | 0509003XA1,#，
單價含損耗,*
壹.B.25 | L50x50x4鍍鋅角鋼 | kg | 3522 |  |  | 0512011542,*
壹.B.26 | 16mm∮化學錨筋 | 處 | 948 |  |  | 032100D403,#，
不含鋼筋,*
壹.B.27 | 19mm∮化學錨筋 | 處 | 153 |  |  | 032100D603,#，
不含鋼筋,*
壹.B.28 | 22mm∮化學錨筋 | 處 | 224 |  |  | 032100D703,#，
不含鋼筋,*
壹.B.29 | 25mm∮化學錨筋 | 處 | 48 |  |  | 032100D803,#，
不含鋼筋,*
壹.B.30 | 全套管式鑽掘混凝土基樁，D=2000mm，鑽 | M | 1699 |  |  | 02469E0101,#，
| 掘(含空鑽) |  |  |  |  | 低淨空施工,*
壹.B.31 | 樁頭處理，基樁，200cm∮ | 處 | 32 |  |  | 02469B0403,#，
餘方另計,*
壹.B.32 | 基樁完整性試驗測管 | M | 1317 |  |  | 02469ZN701,#,*
壹.B.33 | 基樁完整性試驗 | 支 | 2 |  |  | 02469B0502,*
壹.B.34 | 基樁主筋鋼套環，GR50 | 處 | 64 |  |  | 02469ZPR05,*
壹.B.35 | 噴凝土，厚度8cm，(抗壓強度175kgf/ | M2 | 6182 |  |  | 033721XE01,#，
| cm2，含銲接鋼線網直徑5mm，網目寬度 |  |  |  |  | 含回彈量,*
10x10cm)
壹.B.36 | 錨錠鋼筋，16∮ | M | 2746 |  |  | 0237962101,*
壹.B.37 | 混凝土表面打毛處理 | M2 | 74 |  |  | 03360ZA101,#,*
壹.B.38 | H型鋼樁(H350x350x12x19)(含輔助工法) | M | 2232 |  |  | 02255Z9005,#,*
壹.B.39 | 水平支撐，H型鋼(含橫擋、角撐、水平支 | T | 122 |  |  | 0225620005,*
撐)
壹.B.40 | 擋土木板(含施工) | M2 | 1146 |  |  | 02260A1001,*
壹.B.41 | 人造橡膠墊 | 10cm3 | 160200 |  |  | 05823Z50A3,#,*
壹.B.42 | 支撐應變計 | 組 | 12 |  |  | 0229270023,#,*
壹.B.43 | 水位觀測井 | M | 2 |  |  | 0229220021,*
壹.B.44 | 結構物傾斜計 | 組 | 20 |  |  | 0229280023,#,*
壹.B.45 | 結構物沉陷點 | 組 | 20 |  |  | 0229290023,#,*
壹.B.46 | 橋面版沉陷點 | 組 | 15 |  |  | 02292A0023,#,*
壹.B.47 | 觀測及資料處理 | 式 | 1 |  |  | 0229200044,*
壹.B.48 | 連通管式沉陷計 | 組 | 16 |  |  | 02292B1003,#,*
壹.B.49 | 基準水槽 | 組 | 4 |  |  | 02292B2003,#,*
壹.B.50 | 自動記錄警報系統分析 | 式 | 1 |  |  | 02292B0004,#,*
壹.B.51 | 地表沉陷點 | 組 | 24 |  |  | 0229271002,*
壹.B.52 | 洩水管，8cm∮PVC(L=20cm,含濾料包) | 支 | 2728 |  |  | 15107190F1,*
壹.B.53 | 免拆金屬網模板 | M2 | 6 |  |  | 03110ZA201,#,*
壹.B.54 | 構造物石方回填 | C.M3 | 29528 |  |  | 02323ZB051,*
壹.B.55 | 餘方挖運費(含裝車及近運) | M3 | 29528 |  |  | 02323HS001,#，
來回2趟,*
壹.B.56 | 鋼套管埋置 | T | 5 |  |  | 02469ZPU06,*
壹.B.57 | 鋼製止震塊，A36 | T | 33 |  |  | 05500ZPS21,*
壹.B.58 | 螺栓，JIS S35C(N) | T | 17 |  |  | 05093ZV001,#，
單價含損耗,*
小計
壹.C | 路工工程
壹.C.1 | 瀝青混凝土面層刨除 | M3 | 30 |  |  | 02961ZA021,#,*
壹.C.2 | 密級配瀝青混凝土 | T | 69 |  |  | 02742ZA201,#，
新料,*
壹.C.3 | 瀝青黏層 | M2 | 590 |  |  | 0274700005,*
小計
壹.D | 交通工程
壹.D.1 | 標線，熱塑性塑膠，反光，厚2mm | M2 | 418 |  |  | 0289821202,*
壹.D.2 | 油漆標線 | M2 | 1932 |  |  | 0276311003,*
壹.D.3 | 標誌，鋁平板標誌牌面(移設) | M2 | 1 |  |  | 028911ZX02,#,*
壹.D.4 | 反光導標，座式 | 處 | 107 |  |  | 02892Z1101,#,*
壹.D.5 | 危三類反光標記 | 處 | 1 |  |  | 0289270001,*
壹.D.6 | 支柱，鍍鋅鋼管，10.16cm∮ | M | 10 |  |  | 0289131301,#,*
壹.D.7 | 鋁鈑標誌基礎(TYPE B) | 座 | 2 |  |  | 0289151305,#，
基座，錨碇式,*
壹.D.8 | 鋁鈑標誌基礎(TYPE C) | 座 | 1 |  |  | 0289151205,#，
基座，錨碇式,*
壹.D.9 | 鋁鈑標誌基礎(TYPE D) | 座 | 1 |  |  | 0289141105,#，
基礎,*
壹.D.10 | 鋁板標誌基礎(拆除) | 座 | 1 |  |  | 0289141ZY5,#,*
壹.D.11 | 交通桿 | 座 | 7 |  |  | 02892ZV20A,#,*
壹.D.12 | 標線磨除，熱處理聚酯 | M2 | 1908 |  |  | 02898ZX201,#,*
小計
壹.E | 照明工程
壹.E.1 | 電源開關箱基礎螺栓及接地 | 座 | 1 |  |  | 16471Z22A3,*
壹.E.2 | 橋上螺栓式燈柱基礎螺栓及接地 | 座 | 14 |  |  | 16529K0A63,#,*
壹.E.3 | 既設開關箱遷移(拆除及安裝) | 座 | 1 |  |  | 16526Z0013,*
壹.E.4 | 既設路燈遷移(拆除及安裝) | 支 | 14 |  |  | 16526Z0023,*
壹.E.5 | XLPE 電纜 600V 2/C 22mm2 | M | 681 |  |  | 1612062B01,*
壹.E.6 | PVC 電纜 600V 3/C 3.5mm2 | M | 188 |  |  | 1612043701,*
壹.E.7 | PVC 電線 600V 8mm2 | M | 681 |  |  | 1612012601,*
壹.E.8 | 非車道路面管道(1管)(不含PVC/RSC管) | M | 15 |  |  | 02552A0011,#,*
壹.E.9 | 車道路面管道(1管)不含PVC/RSC管) | M | 40 |  |  | 02552B0011,#,*
壹.E.10 | PVC 管 52mmφ,t=3.6mm(含尼龍繩) | M | 604 |  |  | 16132317C1,*
壹.E.11 | 鍍鋅鋼管 80mm∮(3"，t=4.2mm) | M | 42 |  |  | 1613252801,#,*
壹.E.12 | 既設管線遷移及復舊 | 式 | 1 |  |  | 16132Z0024
小計
壹.F | 看守、封橋作業費
壹.F.1 | 看守、封橋作業費（8:00至18:00時段） | 人時 | 4500 |  |  | 01510ZXA01,#，
依甲方通知實作
計價
壹.F.2 | 看守、封橋作業費（18:00至20:00時段） | 人時 | 900 |  |  | 01510ZXB01,#，
依甲方通知實作
計價
壹.F.3 | 看守、封橋作業費（20:00至22:00時段） | 人時 | 900 |  |  | 01510ZXC01,#，
依甲方通知實作
計價
壹.F.4 | 看守、封橋作業費（22:00至08:00時段） | 人時 | 4500 |  |  | 01510ZXD01,#，
依甲方通知實作
計價
壹.F.5 | 反光背心 | 件 | 4 |  |  | 0157412501,#
壹.F.6 | 指揮棒及哨子 | 組 | 4 |  |  | 0155693001,#
壹.F.7 | 活動型拒馬(鋁質,拒1*2) | 付 | 2 |  |  | 0155630012,#，
含移設及完工後
須繳回20%價款
壹.F.8 | 支架式警告燈 | 盞 | 6 |  |  | 0155681003,#，
含移設
壹.F.9 | 禁制標誌(含基腳固定設施,標準型,禁1*2) | 座 | 2 |  |  | 01556B0012,#，
含移設及完工後
須繳回20%價款
小計
壹.G | 其他
壹.G.1 | 竣工圖表、報告書編製費及施工紀錄影片 | 式 | 1 |  |  | 0178100114,#,*
費
壹.G.2 | 施工測量費 | 式 | 1 |  |  | 01725ZA104,#,*
壹.G.3 | 橋名牌(大理石，70*20*2cm) | 面 | 2 |  |  | 03150ZZ401,#,*
壹.G.4 | 施工便道及維護 | 式 | 1 |  |  | 02331C677Z,*
壹.G.5 | 臨時欄杆及移設(含基座新設) | M | 400 |  |  | 05062ZT001,#，
完工後欄杆拆除(
已扣殘值),*
壹.G.6 | 標誌、號誌遷移及設置費 | 式 | 1 |  |  | 02893ZV301,#,*
壹.G.7 | 工區附近路面整修鋪設密級配瀝青混凝土 | T | 482 |  |  | 01572H1003,#,*
壹.G.8 | 碎石級配料鋪設 | M3 | 205 |  |  | 01572H2003,#,*
壹.G.9 | 瀝青黏層 | M2 | 4100 |  |  | 0274700005,*
壹.G.10 | 瀝青透層 | M2 | 4100 |  |  | 0274500005,*
壹.G.11 | 瀝青混凝土面層刨除 | M3 | 820 |  |  | 02961ZA021,#,*
壹.G.12 | 工地拆除，舊橋上部結構(人工拆除，未含 | M3 | 460 |  |  | 0222023123,#,*
運費)
壹.G.13 | 工地拆除，舊橋上部結構(機械拆除，未含 | M3 | 3547 |  |  | 022201J103,#,*
運費)
壹.G.14 | 工地拆除，舊橋下部結構(機械拆除，未含 | M3 | 2147 |  |  | 022201K203,*
運費)
壹.G.15 | 工地拆除，鋼筋混凝土(機械拆除，未含運 | M3 | 103 |  |  | 0222013003,#，
| 費) |  |  |  |  | 路工區之護欄、
隔欄、緣石及人
行道等,*
壹.G.16 | 人工拆除，鋼筋混凝土，未含運費 | M3 | 5 |  |  | 0222021203,*
壹.G.17 | 餘方近運整平(含裝車及近運) | M3 | 6262 |  |  | 02323H0001,#,*
壹.G.18 | 剩餘土石方處理(含運費、處理費、水土保 | B.M3 | 1 |  |  | 0232340000,#，
| 持費) |  |  |  |  | 含車輛運輸覆蓋,
*
壹.G.19 | 施工使用鄰地租地、地上物補償費及復舊 | 式 | 1 |  |  | 01510ZA104,*
費(結構體施工)
壹.G.20 | 機械拆除，無筋混凝土，未含運費 | M3 | 16 |  |  | 0222012203,*
壹.G.21 | 切割瀝青混凝土，5cm≦切割深度＜10cm | M | 400 |  |  | 02220Z0011,#,*
壹.G.22 | 反光成型標線 | M | 50 |  |  | 02898ZXA06,#，
含安裝及拆除,*
壹.G.23 | 交通錐(高70CM,含反光導標) | 個 | 10 |  |  | 0155642003,#，
含移設
壹.G.24 | 交通錐連桿(長2m，可伸縮2m~3.8m，含反 | 支 | 9 |  |  | 0155642023
光帶)
壹.G.25 | 臨時道路維修交通維護費 | 式 | 1 |  |  | 015564XC02,*
小計
壹.H | 工程品質管制作業費
壹.H.1 | 試驗相關規範資料及委外試驗費 | 式 | 1 |  |  | 0145050001,*
壹.H.2 | 品管人員工資及設備維修費 | 式 | 1 |  |  | 0145050004,*
小計
壹.I | 施工中交通維持費
壹.I.1 | 巨額工程告示牌(500cm×320cm×3.2mm厚 | 處 | 2 |  |  | 0155611002,#，
| 鋁鈑及H型鋼柱含基腳固定設施) |  |  |  |  | 完工後須繳回20%
價款
壹.I.2 | 施工標誌(含基腳固定設施,標準型,施1× | 座 | 23 |  |  | 01556E1002,#，
| 4、施2×2、施3×2、施8×2、施9×2、施 |  |  |  |  | 含移設及完工後
| 11×2、施12×2、施14×2、施15×2、施 |  |  |  |  | 須繳回20%價款
16×2、施17×1)
壹.I.3 | 警告標誌(含基腳固定設施,標準型,危3× | 座 | 2 |  |  | 01556C0002,#，
| 2) |  |  |  |  | 完工後須繳回20%
價款
壹.I.4 | 禁制標誌(含基腳固定設施,標準型,限5× | 座 | 4 |  |  | 01556B0002,#，
| 2、遵18×2) |  |  |  |  | 含移設及完工後
須繳回20%價款
壹.I.5 | 活動型拒馬(鋁質,拒1×1,拒2×1,拒3×1, | 付 | 7 |  |  | 0155630002,#，
| 拒6×3,拒7×1) |  |  |  |  | 含移設及完工後
須繳回20%價款
壹.I.6 | 移動性燈箱標誌(1.燈管2支，燈箱面板中 | 組 | 2 |  |  | 015564A002,#，
| 空板2mm厚，燈管部分角鐵1.2"。2.底座與 |  |  |  |  | 含移設及完工後
| 燈箱為分離式，底座角鐵為1.5"。3.底座 |  |  |  |  | 須繳回20%價款
輪子固定式2只活動式2組。4.角鐵漆紅丹
防銹油漆)
壹.I.7 | LED改道標誌(1>箱體尺寸:150×75× | 組 | 2 |  |  | 015564B155,#，
| 5cm.2>材質:鋁質、鋁鈑厚2mm.3>燈數: |  |  |  |  | 含附掛架(附輪)
| 15個大型LED圓燈.4>使用電壓:DC12V~ |  |  |  |  | 、含移設及完工
| AC220V.5>控制器:採用防水按鈕式開關、 |  |  |  |  | 後須繳回20%價款
可直接在現場控制)
壹.I.8 | 交通錐(高70CM,含反光導標) | 個 | 30 |  |  | 0155642003,#，
含移設
壹.I.9 | 全阻隔式圍籬(225cm×240cm槽型鋼鈑,含 | 組 | 16 |  |  | 0155610108,#，
| 基腳固定設施、防溢座、移設、每年至少 |  |  |  |  | 含移設及完工後
| 油漆一次） |  |  |  |  | 須繳回20%價款
壹.I.10 | 半阻隔式圍籬(180cm×240cm 平面鋼鈑及 | 組 | 112 |  |  | 0155611108,#，
| 格網二截式,含基腳固定設施、防溢座、移 |  |  |  |  | 含移設及完工後
| 設、每年至少油漆一次） |  |  |  |  | 須繳回20%價款
壹.I.11 | 黃色警示帶(每卷200m) | 卷 | 10 |  |  | 01556G0001,#，
含移設
壹.I.12 | 活動型紐澤西護欄(鋼筋混凝土製,單腳,含 | 座 | 1245 |  |  | 0155652002,#，
| 反光導標及吊運費,每年至少油漆一次) |  |  |  |  | 含移設及完工後
須繳回20%價款
壹.I.13 | 鐵扇門(含基腳固定設施,每年至少油漆一 | 組 | 2 |  |  | 015561C008,#，
| 次) |  |  |  |  | 含移設及完工後
須繳回20%價款
壹.I.14 | 附掛式警告燈(110V/220V兩用或乾電池,含 | 組 | 623 |  |  | 0155683003,#，
| L型鐵片,置於圍籬、拒馬、護欄上) |  |  |  |  | 含移設
壹.I.15 | 支架式警告燈 | 盞 | 8 |  |  | 0155681003,#，
含移設
壹.I.16 | 小紅燈泡及電線組 | M | 100 |  |  | 0155683004,#，
含移設
壹.I.17 | 人工旗手(使用電動指揮棒) | 式 | 1 |  |  | 0155696004,#，
壹.I.18 | 其他交通設施及管理維護費 | 式 | 1 |  |  | 0155685014,#，
應辦事項詳施工
說明書第01556章
規定辦理
小計
壹.J | 安全衛生設施部分(契約單價依發包預算內
所編列單價不予調整)
壹.J.1 | 巨額工程安全衛生告示牌（150cm×90cm× | 面 | 1 |  |  | 01574101BH,#
18mm防水合板加貼1.5mm厚PVC白色面板）
壹.J.2 | 安全網(CNS 14252 Z2115 安全網8.3款規 | M2 | 3500 |  |  | 01574094A2,含移
| 定辦理,依據營造安全衛生設施標準第22條 |  |  |  |  | 設,檢驗測試工料
規定應符合國家標準)
壹.J.3 | 覆網(與安全網同時使用，並符合CNS | M2 | 3500 |  |  | 0157409403,含使
| 14252 Z2115之規定) |  |  |  |  | 用三次,移設二次
及工料
壹.J.4 | 攔截落物防護網(與安全網同時使用，並符 | M2 | 3500 |  |  | 0157429H0E,#，
| 合CNS 14252 Z2115之規定) |  |  |  |  | 含使移設及工料
壹.J.5 | 活動廁所(30人一座,含接水及排水設施) | 座 | 2 |  |  | 0157412608,#，
含移設及完工後
須繳回20%價款
壹.J.6 | 用電設備絕緣防護網（2m以上鐵絲網及鋼 | M2 | 80 |  |  | 015741230F,含移
| 管） |  |  |  |  | 設及完工後須繳
回20%價款
壹.J.7 | 安全護欄，GIP材質(使用4次以上)，應符 | M | 471 |  |  | 015740970D,#，
| 合營造安全衛生設施標準第20條規定 |  |  |  |  | 含移設(完工後須
繳回20%價款)
壹.J.8 | 安全母索掛鉤 | 件 | 8 |  |  | 0157429805,完工
後須繳回20%價款
壹.J.9 | 安全母索(依據營造安全衛生設施標準第 | KG | 10 |  |  | 0157429806,#，
| 23條規定辦理(含安裝、移設及安全母所錨 |  |  |  |  | 完工後須繳回20%
| 定費用)) |  |  |  |  | 價款
壹.J.10 | 橋墩上下設備(含四周加圍防護網) | 組 | 2 |  |  | 0157409A08,含移
設(完工後須繳回
20%價款)
壹.J.11 | 基礎坑上下樓(爬)梯(含擋土牆) | 組 | 2 |  |  | 0157409508,含移
設(完工後須繳回
20%價款)
壹.J.12 | 型鋼式上下設備(H≦24公尺) | 組 | 1 |  |  | 0157412B02,#，
含移設(完工後須
繳回20%價款),*
壹.J.13 | 救生圈(PVC材質) | 個 | 5 |  |  | 0157412801,#，
完工後須繳回20%
價款
壹.J.14 | 背負式安全帶(含緩衝包，應符合CNS | 具 | 3 |  |  | M015743011D,#
14253 Z2116規定)
壹.J.15 | 捲揚式防墜器(1.高強度PP材質，包含一體 | 具 | 3 |  |  | M015744011D,#，
| 成型懸掛握把，長度10M重量7.5KG以下. |  |  |  |  | 2.鋼索直徑
4.5MM，材質為鍍
鋅鋼索，破斷強
度達130KG，具保
護套筒設計.3.應
符合EN360標準，
附品質保證書.
壹.J.16 | 自動水位預警系統 | 組 | 1 |  |  | 01524ZX08A,*
壹.J.17 | 簡易警報器材 | 組 | 2 |  |  | 0157413207
壹.J.18 | 警報器(高階分離式200W) | 具 | 1 |  |  | 015721330C,#，
完工後須繳回20%
價款
壹.J.19 | 連絡器材(對講機VHF 5W/UHF 4.5W 輸出功 | 具 | 4 |  |  | 015721340C,#
率)
壹.J.20 | 夜間照明燈具（500W含伸縮腳架） | 盞 | 20 |  |  | 0157412107,完工
後須繳回20%價款
壹.J.21 | 鋁板緊急通報告示牌(240×150cm×3.2mm) | 個 | 1 |  |  | 0157213001,新品
| (含管柱及基腳固定設施) |  |  |  |  | ，含移設及完工
後須繳回20%價款
壹.J.22 | 其他安衛設施及管理維護費 | 式 | 1 |  |  | 01574ZW104,#，
應辦事項詳施工
說明書第01574章
規定辦理
小計
壹.K | 環境保護設施部分
壹.K.1 | 洗車台及沖洗設備費 | 座 | 1 |  |  | 0157234005,#，
含租地,*
壹.K.2 | 洗車台用沉砂池設施 | 座 | 1 |  |  | 0157235005,#,*
壹.K.3 | 工地灑水費 | 式 | 1 |  |  | 0157217004,#，
壹.K.4 | 工地清潔費 | 式 | 1 |  |  | 0157218004,#，
壹.K.5 | 臨時排水清理（含工地前後50m範圍) | 式 | 1 |  |  | 015723A004,#，
壹.K.6 | 工地覆蓋防塵布(塑膠製藍白帆布) | M2 | 200 |  |  | 0157213003,含移
設覆蓋防塵布
壹.K.7 | 工地舖設鋼板費用 | kg | 4000 |  |  | 0157216Z01,#,含
移設
壹.K.8 | 加壓噴灑水設施(含抽水馬達、自動噴灑器 | 組 | 1 |  |  | 015722AZ0C
、輸送管線)
壹.K.9 | 其他環保設施及管理維護費 | 式 | 1 |  |  | 01572ZW104,#，
應辦事項詳施工
說明書第01572章
規定辦理
小計
壹.L | 包商利潤、保險及管理費(壹.A~壹.K各項 |  | 1
和之10.5%)
壹.M | 包商營業稅(壹.A~壹.L各項和之5% |  | 1
合計(發包工程費)
| 備註：銷售項目亦為發包條件，不必計入 |  |  |  |  | #AC
發包工程費統計
| 1.銷售瀝青混凝土挖(刨)除料固定契約單 |  |  |  |  | #AC1,#
價870元/M3，預估數量60M3，免列計複價
，甲方收繳方式詳見施工補充條款.
總計(壹+貳)